## Pluie vicennale
"Le Pré Bourdeau" à CHAUCONIN-NEUFMONTIERS
Gestion des eaux pluviales sur les parcelles privatives
CALCUL DE DIMENSIONNEMENT DE LA ZONE D'INFILTRATION (MASSIF DRAINANT OU TRANCHÉE DRAINANTE) PLUIE VICENNALE (Période retour 20 ans)
Lot n° | Nom
Paramètres initiaux
Hauteur de pluie (h) en m sur 3 heures |  | 0.037747
Perméabilité (Pe) en m/s |  | 2e-06
Calcul de la surface active
Sactive = surface toiture + surface annexe
La surface des toitures correspond à la projection horizontale au sol des toitures
Les surfaces annexes sont les surfaces des garages, des terrasses et autres surfaces imperméabilisées
Sactive en m²
Calcul du volume d'eau à gérer
Veau = Sactive x h
h correspond à la hauteur de pluie en m
Veau en m3 = |  | 0
Calcul du volume de la zone d'infiltration
Vzone infiltration = Veau / Indice de vide
Indice (%) de vide du matériaux drainant :
Vzone infiltration en m3 |  | #DIV/0!
Calcul de la surface de la zone d'infiltration
Szone infiltration = Vzone infiltration / P
P correspond à la profondeur de la zone d'infiltration en m
Szone infiltration en m² = |  | #DIV/0!
Calcul de la longueur de l'ouvrage (tranchée ou massif drainant)
Louvrage = Szone d'infiltration / l
l correspond à la largeur, en mètres, de la tranchée ou du massif drainant |  | #DIV/0!
Louvrage en m = |  | #DIV/0!
Le temps de vidange de l'ouvrage devra être inférieur à 48 heures
Vérification :
Veau / (Szone infiltration x Pe x 3600) = |  | #DIV/0! | #DIV/0!
Si le résultat ci-dessus est supérieur à 48, augmenter la surface de la zone d'infiltration en en diminuant la profondeur P ; pour des matériaux drainant avec un indice de vide de 30%, ne pas dépasser une profondeur de 1,15, et de 1,38 m si l'indice de vide n'est que de 25%

## Pluie centennale
"Le Pré Bourdeau" à CHAUCONIN-NEUFMONTIERS
Gestion des eaux pluviales sur les parcelles privatives
CALCUL DE DIMENSIONNEMENT DE LA ZONE D'INFILTRATION (MASSIF DRAINANT OU TRANCHÉE DRAINANTE) PLUIE CENTENNALE (Période retour 100 ans)
Lot n° | 0 | Nom | 0
Paramètres initiaux
Hauteur de pluie (h) en m sur 3 heures |  |  | 0.050883
Perméabilité (Pe) en m/s |  |  | 2e-06
Calcul de la surface active
Sactive = surface toiture + surface annexe
La surface des toitures correspond à la projection horizontale au sol des toitures
Les surfaces annexes sont les surfaces des garages, des terrasses et autres surfaces imperméabilisées
Sactive en m² |  |  | 0
Calcul du volume d'eau à gérer
Veau = Sactive x h
h correspond à la hauteur de pluie en m
Veau en m3 = |  |  | 0 | D en m3= Vpluie100 - Vpluie 20 | 0
Calcul du volume de la zone d'infiltration
Vzone infiltration = Veau / Indice de vide
Indice de vide du matériaux drainant : |  |  | 0%
Vzone infiltration en m3 |  |  | #DIV/0!
Calcul de la surface de la zone d'infiltration
Szone infiltration = Vzone infiltration / P
P correspond à la profondeur de la zone d'infiltration en m
Szone infiltration en m² = |  |  | #DIV/0!
Calcul de la longueur de l'ouvrage (tranchée ou massif drainant)
Louvrage = Szone d'infiltration / l
l correspond à la largeur, en mètres, de la tranchée ou du massif drainant
Louvrage en m = |  |  | #DIV/0!
Le temps de vidange de l'ouvrage devra être inférieur à 48 heures
Vérification :
Veau / (Szone infiltration x Pe x 3600) = |  |  | #DIV/0! | #DIV/0!
Les calculs ci-dessus ne sont destinés qu'à calculer le volume de l'excédent (par rapport à une pluie vicennale) pouvant être renvoyé, par surverse, vers les ouvrages communs du lotissement (noues). Lorsqu'une telle surverse est impossible, notamment pour des raisons liées à la topographie, l'alternative est la suivante : soit adapter l'ouvrage à une pluie centennale, en utilisant les résultats de la grille de calcul ci-dessus, soit aménager la surface de la partie privative de manière à pouvoir accueillir et retenir le volume excédentaire.